## VERSIÓN FINAL
GERENCIA REFINERIA OLMECA DOS BOCAS
SUBGERENCIA DE CONFIABILIDAD DEL MANTENIMIENTO
SUPERINTENDENCIA DE INGENIERIA DE CONFIABILIDAD Y MANTENIMIENTO
MONITOREO DE VIBRACIONES DE MOTORES ELECTRICOS
PLANTA: |  |  |  |  | TREN: | [10 empty] | FECHA: ______________________
TAG | RODAMIENTOS |  | R.P.M | VELOCIDAD (mm/s) RMS |  |  | ACELERACION gE |  | TEMP °C |  |  | RTD´S RODAMIENTOS °C |  |  |  | RTD´S DEVANADOS °C | [5 empty] | CORRIENTES: Ia, Ib, Ic (A) | VOLT | POT (HP) | OBSERVACIONES
| LC | LV | [9 empty] | RTD´S 1 °C | RTD´S 2 °C | RTD´S 3 °C | RTD´S 4 °C | RTD´S 5 °C | RTD´S 6 °C | RTD´S 7 °C | RTD´S 8 °C | RTD´S 9 °C | RTD´S 10 °C
|  |  |  | LADO LIBRE |  | COPLE | LADO LIBRE | LADO COPLE | L.C. | DEV | L.V
|  |  |  | V | [17 empty] | Ia =
|  |  |  | H | [17 empty] | Ib =
|  |  |  | A | [17 empty] | Ic =
|  |  |  | V | [17 empty] | Ia =
|  |  |  | H | [17 empty] | Ib =
|  |  |  | A | [17 empty] | Ic =
|  |  |  | V | [17 empty] | Ia =
|  |  |  | H | [17 empty] | Ib =
|  |  |  | A | [17 empty] | Ic =
|  |  |  | V | [17 empty] | Ia =
|  |  |  | H | [17 empty] | Ib =
|  |  |  | A | [17 empty] | Ic =
|  |  |  | V | [17 empty] | Ia =
|  |  |  | H | [17 empty] | Ib =
|  |  |  | A | [17 empty] | Ic =
|  |  |  | V | [17 empty] | Ia =
|  |  |  | H | [17 empty] | Ib =
|  |  |  | A | [17 empty] | Ic =
*NOTA: Para obtener el valor en RMS, se debe multiplicar el valor pico por 0.7071
Observaciones: ______________________________________________________________________________________________________________ ___________________________________________________________________________________________________________________________
Operario Electricista | [7 empty] | Ingeniero Especialista SICM | [9 empty] | Cabo de oficios/ Ingeniero Especialista / Coordinador

## VERSIÓN SIN COLOR
GERENCIA REFINERIA OLMECA DOS BOCAS
SUBGERENCIA DE CONFIABILIDAD DEL MANTENIMIENTO
SUPERINTENDENCIA DE INGENIERIA DE CONFIABILIDAD Y MANTENIMIENTO
MONITOREO DE VIBRACIONES DE MOTORES ELECTRICOS
PLANTA: |  |  |  |  | TREN: | [10 empty] | FECHA: ______________________
TAG | RODAMIENTOS |  | R.P.M | VELOCIDAD (mm/s) RMS |  |  | ACELERACION gE |  | TEMP °C |  |  | RTD´S RODAMIENTOS °C |  |  |  | RTD´S DEVANADOS °C | [5 empty] | CORRIENTES: Ia, Ib, Ic (A) | VOLT | POT (HP) | OBSERVACIONES
| LC | LV | [9 empty] | RTD´S 1 °C | RTD´S 2 °C | RTD´S 3 °C | RTD´S 4 °C | RTD´S 5 °C | RTD´S 6 °C | RTD´S 7 °C | RTD´S 8 °C | RTD´S 9 °C | RTD´S 10 °C
|  |  |  | LADO LIBRE |  | COPLE | LADO LIBRE | LADO COPLE | L.C. | DEV | L.V
|  |  |  | V | [17 empty] | Ia =
|  |  |  | H | [17 empty] | Ib =
|  |  |  | A | [17 empty] | Ic =
|  |  |  | V | [17 empty] | Ia =
|  |  |  | H | [17 empty] | Ib =
|  |  |  | A | [17 empty] | Ic =
|  |  |  | V | [17 empty] | Ia =
|  |  |  | H | [17 empty] | Ib =
|  |  |  | A | [17 empty] | Ic =
|  |  |  | V | [17 empty] | Ia =
|  |  |  | H | [17 empty] | Ib =
|  |  |  | A | [17 empty] | Ic =
|  |  |  | V | [17 empty] | Ia =
|  |  |  | H | [17 empty] | Ib =
|  |  |  | A | [17 empty] | Ic =
|  |  |  | V | [17 empty] | Ia =
|  |  |  | H | [17 empty] | Ib =
|  |  |  | A | [17 empty] | Ic =
*NOTA: Para obtener el valor en RMS, se debe multiplicar el valor pico por 0.7071
Observaciones: ______________________________________________________________________________________________________________ ___________________________________________________________________________________________________________________________
Operario Electricista | [7 empty] | Ingeniero Especialista SICM | [9 empty] | Cabo de oficios/ Ingeniero Especialista / Coordinador

## CRITERIOS VALORES MAXIMOS
CRITERIOS DE SEVERIDAD DE VIBRACIONES EN MAQUINAS ROTATORIAS ISO 20816-3
|  | 1 IN | 25.4 |  | mm
| motovent | motobomba h | motobomba v
alarma | 0.25 | 0.2 | 0.325
disparo | 0.425 | 0.3 | 0.5
| ALARMA | PELIGRO
MOTOVENTILADOR | 6.35 | 10.795 | V-P
MOTOBOMBA HOR | 5.08 | 7.62 | V-P
MOTOBOMBA VERT | 8.255 | 12.7 | V-P
TABLA A1. CLASIFICACION DE ZONAS DE SEVERIDAD DE VIBRACIÓN GP1 (MAQUINAS > 400HP H> 315mm) ISO 20816-3
EQUIPO | VELOCIDAD ALARMA RMS (mm/s) | VELOCIDAD PELIGRO RMS (mm/s) | DESPLAZAMIENTO ALARMA RMS (µm) | DESPLAZAMIENTO PELIGRO RMS (µm) | OBSERVACIONES | NOTA : LOS AVISOS SE GENERAN DESDE EL VALOR
MAQUINA Base Rigida | 4.5 | 7.1 | 57 | 90 | ISO 20816-3 | DE ALARMA.
MAQUINA Base Flexible | 7.1 | 11 | 90 | 140 | ISO 20816-3 | Con la idea de programen su atencion antes de llegar a la zona de
NOTA : LA TABLA A1 Y A2 APLICA PARA MAQUINAS ACOPLADAS (CON CARGA). | [5 empty] | peligro.
TABLA A2. CLASIFICACION DE ZONAS DE SEVERIDAD DE VIBRACIÓN GP2 (MAQUINAS > 20HP <400HP H< 315mm) ISO 20816-3
EQUIPO | VELOCIDAD ALARMA RMS (mm/s) | VELOCIDAD PELIGRO RMS (mm/s) | DESPLAZAMIENTO ALARMA RMS (µm) | DESPLAZAMIENTO PELIGRO RMS (µm) | OBSERVACIONES
MAQUINA Base Rigida | 2.8 | 4.5 | 45 | 71 | ISO 20816-3
MAQUINA Base flexible | 4.5 | 7.1 | 71 | 113 | ISO 20816-3
MAQUINA motosoloaires | 4.5 | 9.3 | N.A | N.A | ISO 20816-1
TIRO INDUCIDO TORRES DE ENFRIAMIENTO | 10.9 | 12.7 | N.D | N.D | CTI INSTITUTE
NOTA : LA TABLA A1 Y A2 APLICA PARA MAQUINAS ACOPLADAS (CON CARGA).
TABLA 3 (7.1) . CLASIFICACION DE ZONAS DE SEVERIDAD DE VIBRACIÓN MOTORES EN VACIO >7.5HP (TABLA 7-1 MG-1)
Grado de Vibración | Tipo de Montaje | NEMA Frame ≤ 210( D= <133.35mm) |  | NEMA Frame > 210 (D>133.35mm)
|  | Desplazamiento RMS (µm) | Velocidad RMS (mm/s ) | Desplazamiento RMS (µm ) | Velocidad RMS (mm/s)
A | Flexible | 21.55 | 2.69 | 21.55 | 2.69
| Rígido | N/A | N/A | 16.97 | 2.16 (2.69)*
B | Flexible | 25 | 1.52 | 14.49 | 1.79
| Rígido | N/A | N/A | 11.66 | 1.43, (1.79)*
(*) Este nivel es el límite aplicable cuando la vibración a dos veces la frecuencia de línea (120 Hz @ 60 Hz) es la componente dominante,
D = H = Altura piso a flecha para NEMA 210 = 133.35mm.
El grado B aplica para maquinas con requerimientos especiales de vibracion.
El grado B aplica tambien para los motores con frame mayor a 143T y de 0.75kW hasta 300KW y fabricados por IEEE std 841.
LAS PRESENTES TABLAS CONSIDERAN
1.- MOTORES DESDE 20 HP HASTA 40 MW ACOPLADOS
2.- MOTORES EN VACIO DESDE NEMA FRAME 210 EQUIVALENTE A 7.5 HP Y MAYORES HASTA 40MW
3.- MOTORES EN VACIO DESDE NEMA FRAME 210 EQUIVALENTE A 7.5 HP Y MENORES
4.- NO SE CONSIDERAN MOTORES MENORES DE 7.5 HP NI FRACCIONARIOS ACOPLADOS.
PARA ESTOS NO TENEMOS REFERENCIA.

## Hoja1 (hidden)
TABLA A2. CLASIFICACION DE ZONAS DE SEVERIDAD DE VIBRACIÓN GP2 (MAQUINAS > 20HP <400HP H< 315mm)
EQUIPO | ALARMA | PELIGRO | UNIDAD | RMS/ PICO | TABLA 2
MOTOVENTILADOR Soloaire Base flexible | 4.5 | 7.1 | mm/s | RMS | ISO 20816-3
MOTOVENTILADOR Soloaire Base Rigida | 2.8 | 4.5 | mm/s | RMS | ISO 20816-3 |  | TABLA A2. CLASIFICACION DE ZONAS DE SEVERIDAD DE VIBRACIÓN GP2 (MAQUINAS > 20HP <400HP H< 315mm)
[7 empty] | EQUIPO | ALARMA | PELIGRO | UNIDAD | RMS/ PICO | TABLA 2
[7 empty] | MOTOVENTILADOR Soloaire Base flexible | 4.5 | 7.1 | mm/s | RMS | ISO 20816-3
[7 empty] | MOTOVENTILADOR Soloaire Base Rigida | 2.8 | 4.5 | mm/s | RMS | ISO 20816-3
TABLA A1. CLASIFICACION DE ZONAS DE SEVERIDAD DE VIBRACIÓN GP1 (MAQUINAS > 400HP H> 315mm)
EQUIPO | ALARMA | PELIGRO | UNIDAD | RMS/ PICO | TABLA 1
MOTOBOMBA HOR / VER Base Rigida | 4.5 | 7.1 | mm/s | RMS | ISO 20816-3
MOTOBOMBA HOR / VER Base Flexible | 7.1 | 11 | mm/s | RMS | ISO 20816-3
TIRO FORZADO ó INDUCIDO base Rigida | 4.5 | 7.1 | mm/s | RMS | ISO 20816-3
TIRO FORZADO ó INDUCIDO base Flexible | 7.1 | 11 | mm/s | RMS | ISO 20816-3
TIRO INDUCIDO TORRES DE ENFRIAMIENTO Base Rigida | 4.5 – 7.1 | ≥ 7.1 | mm/s | RMS | ISO 20816-3
APLICA A EQUIPOS DINAMICOS EN VACIO
| VELOCIDAD RPM |  |  | VELOCIDAD (VALOR PICO*) in/s (mm/s) |  | ALARMAS DE ACUERDO A LA NEMA MG 1
| 1200 A 3600 |  |  | 0.15 (3.8)
| 900 |  |  | 0.12 (3.0)
| 720 |  |  | 0.09 (2.3)
| 600 |  |  | 0.08 (2.0)
PARAMETROS TOMADOS CON EL DAD SKF